## Planilha1
TABELA DE ORÇAMENTO
Campos Obrigatórios *
ID* | Descrição* | Quantidade | Unidade Medida | Valor Unitário | Código Insumo/Plano
1 | Portas de Banheiro 60cm | 20 | Mts | 25 | 1234563
1 | MOVIMENTO DE TERRAS PARA FUNDAÇÕES
1.1 | ESCAVACAO MANUAL EM SOLO-PROF. ATE 1,50 M | 15.62 | m³ | 21.62
1.2 | COMPACTACAO MECANICA DE VALAS, SEM CONTROLE DE GC (COMPACTADOR TIPO SAPO ATE 35 KG) | 27.71 | m³ | 9.51
1.3 | REATERRO MANUAL COM APILOAMENTO MECANICO | 9.2 | m³ | 1.41
1.4 | tetatate | 5.78 | m³ | 21.62
1.5 | COMPACTACAO MECANICA DE VALAS, SEM CONTROLE DE GC (COMPACTADORTIPO SAPO ATE 35 KG) | 12.96 | m³ | 9.51
1.6 | REATERRO MANUAL COM APILOAMENTO MECANICO | 1.06 | m³ | 1.41
2 | FUNDAÇÕES
2.1 | ESTACA A TRADO (BROCA) DIAMETRO = 25 CM, EM CONCRETO MOLDADO IN LOCO, 15 MPA, SEM ARMACAO. | 56 | M | 51
2.2 | CORTE E PREPARO EM CABECA DE ESTACA | 12 | UN | 30.21
2.3 | LASTRO DE CONCRETO, ESPESSURA 3CM, PREPARO MECANICO | 12.96 | m² | 21.73
2.4 | FORMA PARA ESTRUTURAS DE CONCRETO (PILAR, VIGA E LAJE) EM CHAPA DE MADEIRA COMPENSADA PLASTIFICADA, DE 1,10 X 2,20, ESPESSURA = 18 MM, 08 UTILIZACOES. (FABRICACAO, MONTAGEM E DESMONTAGEM - EXCLUSIVE ESCORAMENTO) | 7.2 | M2 | 26
2.5 | ARMACAO ACO CA-50 P/1,0M3 DE CONCRETO | 6.48 | UN | 621.83
2.6 | CONCRETO USINADO BOMBEADO FCK=25MPA, INCLUSIVE LANCAMENTO E ADENSAMENTO | 4.71 | m³ | 724.85
2.7 | ESTACA A TRADO (BROCA) DIAMETRO = 25 CM, EM CONCRETO MOLDADO IN LOCO, 15 MPA, SEM ARMACAO. | 77 | M | 51
2.8 | LASTRO DE CONCRETO, ESPESSURA 3CM, PREPARO MECANICO | 10.87 | m² | 21.73
2.9 | FORMA PARA ESTRUTURAS DE CONCRETO (PILAR, VIGA E LAJE) EM CHAPA DE MADEIRA COMPENSADA PLASTIFICADA, DE 1,10 X 2,20, ESPESSURA = 12 MM, 05 UTILIZACOES. (FABRICACAO, MONTAGEM E DESMONTAGEM - EXCLUSIVE ESCORAMENTO) | 29.01 | m² | 25.98
2.1 | ARMACAO ACO CA-50, DIAM. 6,3 (1/4) À 12,5MM(1/2) -FORNECIMENTO/ CORTE(PERDA DE 10%) / DOBRA / COLOCAÇÃO. | 50.27 | KG | 8.91
2.11 | ARMACAO DE ACO CA-60 DIAM. 3,4 A 6,0MM.- FORNECIMENTO / CORTE (C/PERDA DE 10%) / DOBRA / COLOCAÇÃO. | 53.67 | KG | 8.57
2.12 | CONCRETO USINADO BOMBEADO FCK=25MPA, INCLUSIVE LANCAMENTO E ADENSAMENTO | 3.01 | m³ | 724.85
3 | SUPERESTRUTURA
3.1 | FORMA PARA ESTRUTURAS DE CONCRETO (PILAR, VIGA E LAJE) EM CHAPA DE MADEIRA COMPENSADA PLASTIFICADA, DE 1,10 X 2,20, ESPESSURA = 12 MM, 08 UTILIZACOES. (FABRICACAO, MONTAGEM E DESMONTAGEM - EXCLUSIVE ESCORAMENTO) | 23.53 | m² | 24.42
3.2 | ARMACAO ACO CA-50, DIAM. 6,3 (1/4) À 12,5MM(1/2) -FORNECIMENTO/ CORTE(PERDA DE 10%) / DOBRA / COLOCAÇÃO. | 68.18 | KG | 8.91
3.3 | ARMACAO DE ACO CA-60 DIAM. 3,4 A 6,0MM.- FORNECIMENTO / CORTE (C/PERDA DE 10%) / DOBRA / COLOCAÇÃO. | 28.36 | KG | 8.57
3.4 | CONCRETO USINADO BOMBEADO FCK=25MPA, INCLUSIVE LANCAMENTO E ADENSAMENTO | 1.09 | m³ | 724.85