## Planilha1
TABELA DE ORÇAMENTO
Campos Obrigatórios *
ID* | Descrição* | Quantidade | Unidade Medida | Valor Unitário | Código Insumo/Plano
1 | Portas de Banheiro 60cm | 20 | Mts | 25 | 1234563
1 | OBRA - EXECUÇÃO DA REDE DE DRENAGEM
1.1 | TUBO DE CONCRETO ARMADO PA-1 PARA ÁGUAS PLUVIAIS (DIÂMETRO DA SEÇÃO: 400 MM) | 1160 | m | R$ 25,50
1.2 | TUBO CONCRETO ARMADO, CLASSE PA-1, PB, DN 300 MM, PARA AGUAS PLUVIAIS (NBR 8890) | 286 | m | R$ 19,00
1.3 | TUBO DE CONCRETO SIMPLES PS-1 PARA ÁGUAS PLUVIAIS (DIÂMETRO DA SEÇÃO: 500 MM) | 85 | m | R$ 39,00
1.4 | BLOCO DE CONCRETO DE VEDAÇÃO - BLOCO INTEIRO 14 X 19 X 19 - RESISTÊNICA 3,0 MPA (ALTURA: 190 MM / COMPRIMENTO: 390 MM / LARGURA: 190 MM) | 1000 | Pçs | R$ 1,50
1.5 | BLOCO DE CONCRETO PARA PAVIMENTAÇÃO INTERTRAVADA RETANGULAR - TRÁFEGO PESADO (COMPRIMENTO: 100 MM / ESPESSURA: 60 MM / LARGURA: 200 MM) | 380 | m2 | R$ 17,00
1.6 | PEDRA BRITADA 2 | 85 | m3 | R$ 40,00
1.7 | CIMENTO PORTLAND CP II-Z-32 (RESISTÊNCIA: 32,00 MPA) | 40 | Pçs | R$ 19,90
2 | OBRA - EXECUÇÃO DA REDE DE ESGOTO
2.1 | TUBO PBV DE PVC BRANCO PARA ESGOTO SÉRIE NORMAL (DIÂMETRO DA SEÇÃO: 100 MM) | 99 | unid | R$ 38,82
2.2 | LUVA SIMPLES PBV DE PVC BRANCO PARA ESGOTO SERIE NORMAL (DIÂMETRO DA SEÇÃO: 100,00 MM) | 99 | unid | R$ 2,30
2.3 | JOELHO 90° PBV DE PVC BRANCO PARA ESGOTO SÉRIE NORMAL (DIÂMETRO DA SEÇÃO: 100 MM) | 99 | unid | R$ 2,45
3 | OBRA - EXECUÇÃO DA REDE DE ÁGUA
3.1 | TUBO DE POLIETILENO DE ALTA DENSIDADE, PEAD, PE-80, DE= 630 MM X 57,3 MM PAREDE (SDR 11 - PN 12,5 ) PARA REDE DE AGUA OU ESGOTO (NBR 15561) | 2300 | m | R$ 9,02
3.2 | TE DE SERVICO, PEAD PE 100, DE 63 X 63 MM, PARA ELETROFUSAO | 9 | unid | R$ 100,00
3.3 | TAMPÃO DE FERRO FUNDIDO T- 9 COM TRAVAS ARTICULADO | 4 | unid | R$ 81,04
3.4 | HIDROMETRO WOLTMANN HORIZONTAL MOD BETA MWN - 50°C DN50 S/ CONEXÃO | 1 | unid | R$ 1.454,67
3.5 | REGISTRO GAVETA CUNHA EMBORRACHADA C/ BOLSASP/ PVC PBA DN50 DE 60 | 4 | unid | R$ 337,50
3.6 | VENTOSA TRIPLECE FUNÇÃO C/ FLANGE DN50 IN | 2 | unid | R$ 474,45
3.7 | BOOSTER MARCA SCHNEIDER, MODELO BC 23R 1.1/4” - 15 CV, CFME ESPECIFICAÇÃO CASAN | 1 | unid | R$ 5.759,85
3.8 | TUBO DE CONCRETO PARA DRENO FURADO (DIÂMETRO DA SEÇÃO: 200 MM) | 99 | m | R$ 18,00
3.9 | TÁBUA (SEÇÃO TRANSVERSAL: 1 X 10 "/ TIPO DE MADEIRA: PINUS) | 5 | unid | R$ 11,70
3.10 | NBR 15561 UNIAO COMPRESSAO63 PN 16 - PRODUTO IMPORTADO | 25 | unid | R$ 67,67
3.11 | PEAD LIGAÇÃO ADAP PP 63 X 2 PN10 C/ PONTA | 5 | unid | R$ 33,18
3.12 | PEAD LIGACAO ADAP PP 63 X 2 PN10 C/ROSCA | 10 | unid | R$ 39,65
3.13 | MASSAVED EM BISNAGA PARA CAIXILHOS (BISNAGA 330 G) | 3 | unid | R$ 13,88
3.14 | TUBO DE AÇO GALVANIZADO COM ROSCA CORRIDA ÁGUA/GÁS/FLUÍDOS NÃO CORROSIVOS AO AÇO E ZINCO (DIÂMETRO DA SEÇÃO: 2 ") | 2 | unid | R$ 247,71
3.15 | REGISTRO DE GAVETA (DIÂMETRO DA SEÇÃO: 2 "" / TIPO DE ACABAMENTO: BRUTO)" | 2 | unid | R$ 93,75
3.16 | FLANGE ACO CARBONO2" P/ COLARINHO PEAD PN 16 DN 63 | 2 | unid | R$ 62,13
3.17 | NBR 6943 CURVA F; 2 ,GALV. BSP | 2 | unid | R$ 83,96
3.18 | ANEL DE BORRACHA PARA FERRO FUNDIDO PARA ESGOTO E ÁGUAS PLUVIAIS (DIÂMETRO DA SEÇÃO: 2 "")" | 2 | unid | R$ 2,71
3.19 | PARAFUSO CABEÇA ABAULADA M16 (COMPRIMENTO: 150 MM / DIÂMETRO DA SEÇÃO: 16 MM) | 8 | unid | R$ 6,26
3.2 | PORCA QUADRADA PARA PARAFUSO M16 (BITOLA: 5/8 "")" | 8 | unid | R$ 1,09
3.21 | OLHAL PARA PARAFUSO TIPO M16 (BITOLA: 5/8 "")" | 8 | unid | R$ 0,65
4 | OBRA - EXECUÇÃO DA PAVIMENTAÇÃO
4.1 | PEDRA PULMÃO | 1930 | M3 | R$ 40,00
4.2 | PÓ DE PEDRA | 1030 | M3 | R$ 52,00
4.3 | BLOCO DE CONCRETO PARA PAVIMENTAÇÃO INTERTRAVADA 16 FACES - TRÁFEGO PESADO (COMPRIMENTO: 100 MM / ESPESSURA: 80 MM / LARGURA: 230 MM) | 12880 | M2 | R$ 27,00
4.4 | MEIO FIO DE CONCRETO PARA PAVIMENTAÇÃO - COMPRIMENTO 100CM - ALTURA 30CM - LARGURA 10CM | 2760 | M | R$ 13,50
5 | OBRA - EXECUÇÃO DA REDE ELÉTRICA
5.1 | ABRAÇADEIRA PLÁSTICA 190X7X1,6MM PRETA | 151 | PÇS | R$ 0,60
5.2 | ADAP ESTRI CUNHA RET 1/0-2/0AWG 35MM2 AZ | 9 | PÇS | R$ 31,50
5.3 | ADAP ESTRI CUNHA RET 4-2AWG 35MM2 VM | 12 | PÇS | R$ 20,85
5.4 | ALÇA PREFORM CORDOAL AC 9,5M 890MM LAR | 9 | PÇS | R$ 16,02
5.5 | ALÇA PREFORM DISTR AC 1/0AWG 710MM AM | 17 | PÇS | R$ 5,80
5.6 | ALÇA PREFORM DISTR AC 2AWG 610MM VERM | 22 | PÇS | R$ 4,99
5.7 | ALÇA PREFORM DISTR AC 4AWG 430MM LAR | 25 | PÇS | R$ 3,19
5.8 | ALÇA PREFORM DISTR AC 50MM2 670MM VERDE | 1 | PÇS | R$ 6,40
5.9 | ALÇA PREFORM SERV AC 10MM2 345MM PR | 4 | PÇS | R$ 1,85
5.10 | ANEL AMARRA SILICONE 110X165 MM ISOLADOR | 11 | PÇS | R$ 4,15
5.11 | ANEL AMARRA SILICONE 90X140MM ESPAÇADOR | 216 | PÇS | R$ 3,45
5.12 | AMARRAÇÃO SECUNDÁRIA 1 ESTRIBO 125X110 MM | 17 | PÇS | R$ 14,67
5.13 | ARRUELA QUADRADA LISA AÇO D18X38X38X3MM | 97 | PÇS | R$ 0,67
5.14 | BRAÇO ANTIBALANÇO REDE COMPACTA 25/35KV | 7 | PÇS | R$ 47,75
5.15 | BRAÇO C 15/25/35 KV | 5 | PÇS | R$ 114,65
5.16 | BRAÇO L 15/25/35 KV PRENSA FIO CB 8-10MM | 8 | PÇS | R$ 102,00
5.17 | CABO AÇO MENSAGEIRO RD COMP 9,5MM 7 FIOS | 485 | M | R$ 7,90
5.18 | CABO AÇO ZINCADO 6,4MM MR/SM 1430DAN 7F | 10 | M | R$ 4,85
5.19 | CABO ALUM COBERTO XLPE 25KV 50MM2 | 1484 | M | R$ 8,58
5.20 | CABO COBRE COBERTO XLPE 15KV 16MM2 | 45 | M | R$ 20,35
5.21 | CABO ISOL CU 450/750V 25MM2 PR EX-FLEX | 2 | M | R$ 17,25
5.22 | CABO ISOL CU 450/750V 35MM2 PR EX-FLEX | 9 | M | R$ 24,47
5.23 | CABO ISOL CU 450/750V 35MM2 PRETO | 12 | M | R$ 24,02
5.24 | CABO MULTIPLEX AL 1X1X10+10MM2 0,6/1KV | 30 | M | R$ 2,69
5.25 | CABO MULTIPLEX AL 3X1X10+10MM2 0,6/1KV | 33 | M | R$ 5,36
5.26 | CABO MULTIPLEX AL 3X1X50+35MM2 0,6/1KV | 462 | M | R$ 19,59
5.27 | CABO MULTIPLEX AL 3X1X70+50MM2 0,6/1KV | 857 | M | R$ 28,05
5.28 | CABO NU ALUM CAA 6/1 FIOS 4AWG | 29.152 | M | R$ 26,85
5.29 | CABO NU COBRE 7 FIOS 25MM2 | 55.889 | M | R$ 72,20
5.30 | CANTONEIRA AUXILIAR P/ BRAÇO C RD COMP | 3 | PÇS | R$ 93,60
5.31 | CARTUCHO METALICO CALIBRE 22 AZUL | 35 | PÇS | R$ 1,62
5.32 | CARTUCHO METALICO CALIBRE 22 VERMELHA | 75 | PÇS | R$ 1,62
5.33 | CHAVE FUS 1P 25,8KV BASE C 300A PF 100A | 15 | PÇS | R$ 319,75
5.34 | CINTA POSTE CIRCULAR DI 190MM 5000DAN | 5 | PÇS | R$ 28,55
5.35 | CINTA POSTE CIRCULAR DI 200MM 5000DAN | 6 | PÇS | R$ 29,10
5.36 | CINTA POSTE CIRCULAR DI 210MM 5000DAN | 3 | PÇS | R$ 29,20
5.37 | CINTA POSTE CIRCULAR DI 220MM 5000DAN | 4 | PÇS | R$ 30,65
5.38 | CINTA POSTE CIRCULAR DI 230MM 5000DAN | 3 | PÇS | R$ 31,43
5.39 | CINTA POSTE CIRCULAR DI 240MM 5000DAN | 1 | PÇS | R$ 32,25
5.40 | CINTA POSTE CIRCULAR DI 260MM 5000DAN | 5 | PÇS | R$ 33,85
5.41 | CONEC CUNHA AL CB 1/0AWGX1/0AWG/50MM2 AZ | 23 | PÇS | R$ 11,80
5.42 | CONEC CUNHA AL CB 1/0AWGX2AWG/35MM2 VM | 6 | PÇS | R$ 5,15
5.43 | CUNEC CUNHA AL CB 1/0AWGX4AWG/25MM2 VM | 25 | PÇS | R$ 5,15
5.44 | CUNEC CUNHA AL CB 1/0X6/16MM2-2X4/25MM2 | 21 | PÇS | R$ 5,15
5.45 | CONEC CUNHA AL CB 4/0AWGX4AWG/25MM2 AZ | 3 | PÇS | R$ 11,80
5.46 | CONEC CUNHA AL CB 4X4AWG/2X6AWG 25MM2 VM | 12 | PÇS | R$ 5,15
5.47 | CONEC CUNHA ATERR CU/AI 25/35MM2D13MM | 46 | PÇS | R$ 9,50
5.48 | CONECTOR CUNHA RAMAL I-SIMETRICO CZ | 5 | PÇS | R$ 5,48
5.49 | CONECTOR LV CU-SN CB 16-120MM2 10-70MM2 | 21 | PÇS | R$ 60,08
5.50 | CONECTOR PIERC T 35-70MM2 D 35-70MM2 | 90 | PÇS | R$ 12,05
5.51 | CONJ GRAMPO SUSPENSAO 7,5 A 10,5 REDE BT | 19 | PÇS | R$ 52,10
5.52 | CRUZETA CONCRETO 90X112X2100MM 400DAN | 7 | PÇS | R$ 0,00
5.53 | CRUZETA CONCRETO 90X90X1200MM 400DAN | 1 | PÇS | R$ 0,00
5.54 | ELO FUSIVEL DISTRIBUIÇÃO H 5A 500MM | 9 | PÇS | R$ 5,80
5.55 | ESPAÇADOR LOSANGULAR RD COMPACTA 25/35KV | 51 | PÇS | R$ 50,60
5.56 | ESPAÇADOR VERTICAL RD COMPACTA 25/35KV | 4 | PÇS | R$ 114,40
5.57 | ESTRIBO AÇO PARA BRAÇO L 400DAN | 7 | PÇS | R$ 7,35
5.58 | FIO NU ALUM RECOZ 145 DAN 4AWG AMARRAÇÃO | 4 | KG | R$ 72,20
5.59 | FITA ALUMINIO EC-0 PROTEÇÃO CB ALUMINIO | 1 | KG | R$ 61,60
5.60 | FITA ISOLANTE EPR 19MMX10M AUTO-FUSÃO | 13 | PÇS | R$ 21,56
5.61 | FITA ISOLANTE PVC PRETA 19MMX20M | 13 | PÇS | R$ 4,80
5.62 | GRAMPO ANCORAGEM CB COBERTO 25KV 50MM2 | 18 | PÇS | R$ 52,10
5.63 | HASTE ATERRAMENTO AÇO/COBRE 13X2400MM | 46 | PÇS | R$ 57,10
5.64 | ISOLADOR ANC POLIMERICO 23,1KV | 30 | PÇS | R$ 51,50
5.65 | ISOLADOR PILAR POLIMERICO RD 25KV | 3 | PÇS | R$ 124,75
5.66 | ISOLADOR PILAR PORCELANA RD 23,1KV | 9 | PÇS | R$ 124,75
5.67 | ISOLADOR PINO POLIMERICO 23,1KV 25X70MM | 11 | PÇS | R$ 59,40
5.68 | ISOLADOR ROLDANA PORCELANA 45MM 600V | 5 | PÇS | R$ 6,85
5.69 | LUVA EMENDA COMP ALUM 1/0AWG CA | 4 | PÇS | R$ 13,23
5.70 | LUVA EMENDA COMP ALUM 2AWG CA | 6 | PÇS | R$ 6,17
5.71 | LUVA EMENDA COMP ALUM 4AWG CA | 2 | PÇS | 4.35
5.72 | LUVA EMENDA COMP ALUM 4AWG CAA | 3 | PÇS | 68.33
5.73 | MANILHA SAPATILHA AÇO 20MM 5000DAN | 30 | PÇS | 11.35
5.74 | MAO FRANCESA PERF AÇO 1010/1020 726MM | 18 | PÇS | 29.55
5.75 | MASSA P/ISOL ELÉTRICO ROLO 38X1,5X3,2MM | 5 | CX | 160.9
5.76 | OLHAO AÇO PARA PARAFUSO 16MM 5000DAN | 101 | PÇS | 10.47
5.77 | PARA-RAIO DISTRIB 21KV 10KA OXIDO ZINCO | 18 | PÇS | 294.45
5.78 | PARAFUSO CAB ABAUL AÇO 7007 16X150X75MM | 1 | PÇS | 5.19
5.79 | PARAFUSO CAB ABAUL AÇO 7007 16X45X45MM | 41 | PÇS | 2.95
5.80 | PARAFUSO CAB ABAUL 7007 16X70X60MM | 11 | PÇS | 3.6
5.81 | PARAFUSO CAB QUAD AÇO 7007 16X150X80MM | 14 | PÇS | 5.13
5.82 | PARAFUSO CAB QUAD AÇO 7007 16X200X120MM | 15 | PÇS | 6
5.83 | PARAFUSO CAB QUAD AÇO 7007 16X250X170MM | 17 | PÇS | 7.05
5.84 | PARAFUSO CAB QUAD AÇO 7007 16X300X220MM | 24 | PÇS | 8.3
5.85 | PARAFUSO CAB QUAD AÇO 7007 16X350X270MM | 5 | PÇS | 9.35
5.86 | PARAFUSO CAB QUAD AÇO 7007 16X400X320MM | 1 | PÇS | 10.46
5.87 | PARAFUSO CAB QUAD AÇO 7007 16X45X45MM | 12 | PÇS | 11.63
5.88 | PARAFUSO CAB QUAD AÇO 7007 16X550X470MM | 6 | PÇS | 13.8
5.89 | PERFIL U AÇO 7007 6,93X38,05X900MM FC-7 | 2 | PÇS | 106.9
5.90 | PINO CURTO ISOLADOR POLIM D25MM 240MM | 11 | PÇS | 24.05
5.91 | PINO FIX ISOL PILAR AÇO 7007 60X140MM | 12 | PÇS | 8.45
5.92 | PORCA OLHAL AÇO 6800DAN D16MM | 3 | PÇS | 11.7
5.93 | PORCA QUAD AÇO D16X13MM ROSCA METRICA | 6 | PÇS | 1.25
5.94 | POSTE CONCRETO CIRC 12M 600DAN 1SEGM | 4 | PÇS | 1566
5.95 | POSTE CONCRETO DT 10M 300DAN 1SEGM | 12 | PÇS | 637
5.96 | POSTE CONCRETO DT 10M 600DAN 1SEGM | 9 | PÇS | 860
5.97 | POSTE CONCRETO DT 11M 300DAN 1SEGM | 7 | PÇS | 756
5.98 | POSTE CONCRETO DT 11M 600DAN 1SEGM | 2 | PÇS | 974
5.99 | POSTE CONCRETO DT 12M 1000DAN 1SEGM | 2 | PÇS | 1507
5.1 | POSTE CONCRETO DT 12M 300DAN 1SEGM | 2 | PÇS | 1000
5.101 | POSTE CONCRETO DT 12M 600DAN 1SEGM | 1 | PÇS | 971
5.102 | SAPATILHA CABO DE AÇO 54X75MM | 42 | PÇS | 2.02
5.103 | SELA CRUZETA | 3 | PÇS | 9.75
5.104 | SUPORTE HORIZONTAL 15/25/35 KV | 1 | PÇS | 116.4
5.105 | SUPORTE L COM PARAFUSOS 205X85MM 200DAN | 12 | PÇS | 22.95
5.106 | SUPORTE TD POSTE CIRC D255MM | 3 | PÇS | 128.7
5.107 | SUPORTE TD POSTE CIRCULAR D270MM | 3 | PÇS | 131.58
5.108 | TD 3F 112,5KVA 23,1KV 220/380V 25KV | 1 | PÇS | 12000
5.109 | TD 3F 150KVA 23,1KV 220/380V 25KV | 2 | PÇS | 15000
5.11 | TERMINAL COMPRES PRE-ISOL 70MM2 BR | 21 | PÇS | 51.9
5.111 | TORA EUCALIPTO PRESERVADO D200X1000MM | 16 | PÇS | 28